## 巡检项
命令 | 名称 | 是否启用 | 解析器 | 解析器配置JSON | 检查器 | 检查器配置JSON | 严重级别 | 超时秒 | 异常提示 | 整改建议 | 字段提取器 | 对比清洗配置JSON | 挂载分组 | 当前状态
dir flash:/ | Flash存储利用率 | Y | raw |  | custom | {"func": "check_flash_usage", "warning": 75} | P1 | 30 | Flash存储利用率超过75% |  |  |  | GRP-化龙-SRP, GRP-化龙-FW, GRP-化龙-ASW, GRP-化龙-CSW, GRP-化龙-LSW, GRP-知识城-FW, GRP-知识城-ASW, GRP-知识城-CSW | 自定义函数
display arp user-ip-conflict record | ARP冲突记录 | Y | raw |  | custom | {"func": "check_arp"} | P0 | 30 | 存在ARP IP冲突 |  |  |  | GRP-化龙-ASW, GRP-化龙-LSW, GRP-化龙-CSW, GRP-知识城-ASW, GRP-知识城-CSW | 自定义函数
display bgp peer | BGP邻居 | Y | raw |  | count | {"note": "BGP Established 邻居数与期望不符", "keyword": "Established", "expand_field": "bgp_nei"} | P1 | 30 | BGP邻居异常 |  |  |  | GRP-化龙-SRP, GRP-化龙-CSW, GRP-知识城-CSW | 关键字计数
display bgp peer ipv4 | display bgp peer ipv4 | Y | raw |  | custom | {"func": "check_bgp_peer", "expected_established": 0} | P2 | 30 | display bgp peer ipv4检查 |  |  |  |  | 自定义函数
display counters inbound interface | 入向计数 | Y | raw |  | contains | {} | P2 | 30 | 入向计数采集 |  |  |  | GRP-化龙-SRP, GRP-化龙-FW, GRP-化龙-ASW, GRP-化龙-CSW, GRP-化龙-LSW, GRP-知识城-FW, GRP-知识城-ASW, GRP-知识城-CSW | 仅采集(不判定)
display counters outbound interface | 出向计数 | Y | raw |  | contains | {} | P2 | 30 | 出向计数采集 |  |  |  | GRP-化龙-SRP, GRP-化龙-FW, GRP-化龙-ASW, GRP-化龙-CSW, GRP-化龙-LSW, GRP-知识城-FW, GRP-知识城-ASW, GRP-知识城-CSW | 仅采集(不判定)
display cpu-usage | CPU使用率 | Y | raw |  | custom | {"func": "check_cpu", "warning": 40} | P1 | 30 | CPU使用率超过40% |  |  |  | GRP-化龙-SRP, GRP-化龙-FW, GRP-化龙-ASW, GRP-化龙-CSW, GRP-化龙-LSW, GRP-知识城-FW, GRP-知识城-ASW, GRP-知识城-CSW | 自定义函数
display current-configuration | 当前配置 | Y | raw |  | baseline | {"similarity": 1} | P2 | 30 | 配置采集 |  |  |  | GRP-化龙-SRP, GRP-化龙-FW, GRP-化龙-ASW, GRP-化龙-CSW, GRP-化龙-LSW, GRP-知识城-FW, GRP-知识城-ASW, GRP-知识城-CSW | 基线对比
display device | 单板状态 | Y | raw |  | baseline | {"similarity": 0.98} | P1 | 30 | 单板/部件状态异常 |  |  |  | GRP-化龙-SRP, GRP-化龙-FW, GRP-化龙-ASW, GRP-化龙-CSW, GRP-化龙-LSW, GRP-知识城-FW, GRP-知识城-ASW, GRP-知识城-CSW | 基线对比
display device manuinfo | 设备序列号 | Y | raw |  | contains | {} | P2 | 30 | 序列号采集 |  |  |  | GRP-化龙-SRP, GRP-化龙-FW, GRP-化龙-ASW, GRP-化龙-CSW, GRP-化龙-LSW, GRP-知识城-FW, GRP-知识城-ASW, GRP-知识城-CSW | 仅采集(不判定)
display environment | 环境温度 | Y | raw |  | custom | {"func": "check_env"} | P1 | 30 | 环境温度异常 |  |  |  | GRP-化龙-SRP, GRP-化龙-FW, GRP-化龙-ASW, GRP-化龙-CSW, GRP-化龙-LSW, GRP-知识城-FW, GRP-知识城-ASW, GRP-知识城-CSW | 自定义函数
display fan | 风扇状态 | Y | raw |  | custom | {"func": "check_fan"} | P1 | 30 | 风扇状态异常 |  |  |  | GRP-化龙-SRP, GRP-化龙-FW, GRP-化龙-ASW, GRP-化龙-CSW, GRP-化龙-LSW, GRP-知识城-FW, GRP-知识城-ASW, GRP-知识城-CSW | 自定义函数
display interface brief | 接口概要 | Y | raw |  | baseline | {"similarity": 0.98} | P1 | 30 | 接口输出为空 |  |  |  | GRP-化龙-SRP, GRP-化龙-FW, GRP-化龙-ASW, GRP-化龙-CSW, GRP-化龙-LSW, GRP-知识城-FW, GRP-知识城-ASW, GRP-知识城-CSW | 基线对比
display ip routing-table | 路由表 | Y | raw |  | custom | {"func": "check_routing_table"} | P2 | 30 | 路由表采集 |  |  |  | GRP-化龙-FW, GRP-化龙-ASW, GRP-化龙-CSW, GRP-化龙-LSW, GRP-知识城-FW, GRP-知识城-ASW, GRP-知识城-CSW | 自定义函数
display ip routing-table all-vpn-instance | 路由表(全VPN) | Y | raw |  | baseline | {"similarity": 0.98} | P2 | 30 | 路由表采集 |  |  |  | GRP-化龙-SRP | 基线对比
display irf | IRF堆叠 | Y | raw |  | contains | {} | P1 | 30 | IRF堆叠采集 |  |  |  | GRP-化龙-CSW, GRP-知识城-CSW | 仅采集(不判定)
display link-aggregation summary | 链路聚合概要 | Y | raw |  | custom | {"func": "check_agg"} | P1 | 30 | 链路聚合异常 |  |  |  | GRP-化龙-CSW, GRP-化龙-ASW, GRP-化龙-LSW, GRP-知识城-ASW, GRP-知识城-CSW | 自定义函数
display link-aggregation verbose | 链路聚合详情 | Y | raw |  | contains | {} | P1 | 30 | 链路聚合详情采集 |  |  |  | GRP-化龙-CSW, GRP-知识城-CSW | 仅采集(不判定)
display lldp neighbor-information list | LLDP邻居 | Y | raw |  | baseline | {"similarity": 1} | P2 | 30 | LLDP采集 |  |  |  | GRP-化龙-SRP, GRP-化龙-FW, GRP-化龙-ASW, GRP-化龙-CSW, GRP-化龙-LSW, GRP-知识城-FW, GRP-知识城-ASW, GRP-知识城-CSW | 基线对比
display logbuffer | 日志缓冲 | Y | raw |  | custom | {"func": "check_logbuffer"} | P2 | 30 | 日志存在严重级别 |  |  | {"head_lines": 6} | GRP-化龙-SRP, GRP-化龙-FW, GRP-化龙-ASW, GRP-化龙-CSW, GRP-化龙-LSW, GRP-知识城-FW, GRP-知识城-ASW, GRP-知识城-CSW | 自定义函数
display m-lag summary | M-LAG概要 | Y | raw |  | contains | {} | P1 | 30 | M-LAG采集 |  |  |  | GRP-化龙-CSW, GRP-知识城-CSW | 仅采集(不判定)
display memory | 内存空闲率 | Y | raw |  | custom | {"func": "check_memory", "warning": 40} | P1 | 30 | 内存空闲率低于40% |  | memory |  | GRP-化龙-SRP, GRP-化龙-FW, GRP-化龙-ASW, GRP-化龙-CSW, GRP-化龙-LSW, GRP-知识城-FW, GRP-知识城-ASW, GRP-知识城-CSW | 自定义函数
display nqa result | NQA探测结果 | Y | raw |  | custom | {"func": "check_nqa"} | P1 | 30 | NQA探测异常 |  |  |  | GRP-化龙-CSW, GRP-知识城-CSW | 自定义函数
display ntp status | NTP状态 | Y | raw |  | contains | {"must_contain": ["synchronized", "OK"]} | P1 | 30 | NTP状态采集 |  |  |  | GRP-化龙-SRP, GRP-化龙-FW, GRP-化龙-ASW, GRP-化龙-CSW, GRP-化龙-LSW, GRP-知识城-FW, GRP-知识城-ASW, GRP-知识城-CSW | 仅采集(不判定)
display ospf peer | OSPF邻居 | Y | raw |  | count | {"note": "OSPF Full 邻居数与期望不符", "keyword": "Full", "expand_field": "ospf_nei"} | P1 | 30 | OSPF邻居异常 |  |  |  | GRP-化龙-CSW, GRP-化龙-SRP, GRP-知识城-CSW | 关键字计数
display power | 电源状态 | Y | raw |  | custom | {"func": "check_power"} | P1 | 30 | 电源状态异常 |  |  |  | GRP-化龙-SRP, GRP-化龙-FW, GRP-化龙-ASW, GRP-化龙-CSW, GRP-化龙-LSW, GRP-知识城-FW, GRP-知识城-ASW, GRP-知识城-CSW | 自定义函数
display rbm | display rbm | Y | raw |  | contains | {} | P2 | 30 | 未配置检查规则的命令（仅采集） |  |  |  | GRP-化龙-FW, GRP-知识城-FW | 仅采集(不判定)
display remote-backup-group status | RBM双机热备 | Y | raw |  | custom | {"func": "check_rbm"} | P1 | 30 | RBM状态异常 |  |  |  | GRP-化龙-FW, GRP-知识城-FW | 自定义函数
display security-policy ip | 安全策略规则 | Y | raw |  | contains | {} | P1 | 30 | 安全策略规则采集 |  |  |  | GRP-化龙-FW, GRP-知识城-FW | 仅采集(不判定)
display security-policy ip rule all | display security-policy ip rule all | Y | raw |  | contains | {} | P2 | 30 | 未配置检查规则的命令（仅采集） |  |  |  | GRP-化龙-FW, GRP-知识城-FW | 仅采集(不判定)
display security-policy statistics | display security-policy statistics | Y | raw |  | baseline | {"similarity": 1} | P2 | 30 | 未配置检查规则的命令（仅采集） |  |  |  | GRP-化龙-FW, GRP-知识城-FW | 基线对比
display security-zone | 安全域 | Y | raw |  | baseline | {"similarity": 1} | P1 | 30 | 安全域采集 |  |  |  | GRP-化龙-FW, GRP-知识城-FW | 基线对比
display session table ipv4 | 会话表 | Y | raw |  | custom | {"func": "check_session", "max_sessions": 500000} | P1 | 30 | 会话表异常 |  |  |  | GRP-化龙-FW, GRP-知识城-FW | 自定义函数
display stp brief | STP状态 | Y | raw |  | custom | {"func": "check_stp"} | P1 | 30 | STP状态异常 |  |  |  | GRP-化龙-CSW, GRP-化龙-ASW, GRP-化龙-LSW, GRP-知识城-ASW, GRP-知识城-CSW | 自定义函数
display system stable state | 系统稳定状态 | Y | raw |  | custom | {"func": "check_system_stable"} | P2 | 30 | 系统稳定状态异常 |  |  |  | GRP-化龙-SRP, GRP-化龙-FW, GRP-化龙-ASW, GRP-化龙-CSW, GRP-化龙-LSW, GRP-知识城-FW, GRP-知识城-ASW, GRP-知识城-CSW | 自定义函数
display track | Track状态 | Y | raw |  | custom | {"func": "check_track"} | P1 | 30 | Track状态异常 |  |  |  | GRP-化龙-CSW, GRP-知识城-CSW | 自定义函数
display transceiver diagnosis interface | 光模块诊断 | Y | raw |  | custom | {"func": "check_transceiver"} | P2 | 30 | 光模块收发异常 |  |  |  | GRP-化龙-SRP, GRP-化龙-FW, GRP-化龙-ASW, GRP-化龙-CSW, GRP-化龙-LSW, GRP-知识城-FW, GRP-知识城-ASW, GRP-知识城-CSW | 自定义函数
display version | 版本信息 | Y | raw |  | contains | {} | P2 | 30 | 版本采集 |  |  |  | GRP-化龙-SRP, GRP-化龙-FW, GRP-化龙-ASW, GRP-化龙-CSW, GRP-化龙-LSW, GRP-知识城-FW, GRP-知识城-ASW, GRP-知识城-CSW | 仅采集(不判定)
display vlan brief | VLAN清单 | Y | raw |  | custom | {"func": "check_vlan"} | P1 | 30 | VLAN集合异常 |  |  |  | GRP-化龙-CSW, GRP-化龙-ASW, GRP-化龙-LSW, GRP-知识城-ASW, GRP-知识城-CSW | 自定义函数
display vrrp | VRRP全量 | Y | raw |  | contains | {} | P2 | 30 | VRRP采集 |  |  |  | GRP-化龙-SRP, GRP-化龙-FW, GRP-化龙-CSW, GRP-知识城-FW, GRP-知识城-CSW | 仅采集(不判定)
display vrrp brief | display vrrp brief | Y | raw |  | contains | {} | P2 | 30 | 未配置检查规则的命令（仅采集） |  |  |  | GRP-化龙-FW, GRP-化龙-CSW, GRP-知识城-FW, GRP-知识城-CSW | 仅采集(不判定)
display zone | display zone | Y | raw |  | contains | {} | P2 | 30 | 未配置检查规则的命令（仅采集） |  |  |  | GRP-化龙-FW, GRP-知识城-FW | 仅采集(不判定)

## 说明
巡检项 Excel 使用说明
1. 主表「巡检项」每一行是一个巡检项，「命令」列是唯一标识，请勿修改。
2. 灰色列（命令 / 挂载分组 / 当前状态）为只读参考，导入时忽略，不要填。
3. 你只需修改白色可编辑列，改完把文件发回，我用 import_checkitems_excel 回灌。
各可编辑列取值说明：
• 是否启用: Y / N（也接受 是/否/1/0/true/false；留空=保持原值）
• 解析器 parser 合法值: raw / regex / strip_ts / textfsm
• 检查器 checker 合法值: baseline / threshold / count / contains / custom
• 字段提取器 extract_parser 合法值: / memory
• 严重级别 severity 合法值: P0 / P1 / P2
• 超时秒 timeout: 整数，如 30
• 带 JSON 的列（解析器配置/检查器配置/对比清洗配置）必须写合法 JSON，可空留白。
例: 检查器配置={"similarity":1.0} 对比清洗配置={"head_lines":3,"skip_patterns":["^2026-"]}
常见检查器含义：
• baseline 基线文本对比: 与「基线巡检」的该命令输出逐行 diff，变了就告警（需先设一条基线记录）
• threshold 阈值判断: 由检查器配置里的阈值或自定义函数判定
• count 关键字计数: 统计匹配关键字的条数
• contains 包含检查: 仅采集/简单包含判断（常用于纯采集项）
• custom 自定义函数: 调用 custom_checks.py 里 @register_checker 的函数（如 check_flash_usage / check_logbuffer）
「当前状态」列自动计算，帮你看清现状：
• 未启用: enabled=N，巡检不会执行该项
• 仅采集(不判定): checker=raw 或 contains，只存回显、不告警
• 基线对比 / 自定义函数 / 阈值判断 / 关键字计数: 会实际参与判定
回灌命令（改完告诉我，我来跑）：
python manage.py import_checkitems_excel --in <你改好的文件.xlsx>
（加 --dry-run 可先预览将要变更的内容，不实际写入）