## 防火墙1
序号 | 检查项 | 命令 | 适用设备类型 | 判断 | parser | checker | parser_config | checker_config | 现网阈值/期望值（待填） | 备注
1 | CPU利用率 | display cpu-usage | 所有 | B | regex | threshold | {"pattern":"(\d+)%","group":1,"cast":"float"} | {"warning":80,"operator":"<"} | 各核<30% 无持续升高
2 | 内存利用率 | display memory | 所有 | B | regex | threshold | {"pattern":"Mem:\s+\d+\s+\d+\s+\d+.*?\s+([\d\.]+)%","group":1,"cast":"float"} | {"warning":20,"operator":">"} | FreeRatio>40%为正常
3 | 风扇 | display fan | 所有 | B | raw | custom |  | {"func":"check_fan"} | Normal≥1且无异常→正常
4 | 电源 | display power | 所有 | B | raw | custom |  | {"func":"check_power"} | Normal≥1且无异常→正常
5 | 温度 | display environment | 所有 | B | raw | custom |  | {"func":"check_env","temp_warning":60} | 温度<60°C无告警
6 | 单板 | display device | 所有 | B | raw | custom |  | {"func":"check_device"} | Normal≥1且无异常→正常
7 | 接口状态 | display interface brief | 所有 | A | raw | baseline |  | {"similarity":1.0} | A类基线全量对比
8 | 日志 | display logbuffer | 所有 | A | strip_ts | baseline | {"patterns":["%\w{3}\s+\d+\s+\d{2}:\d{2}:\d{2}:\d{3}\s+\d{4}"]} | {"similarity":0.95} | A类基线全量对比
9 | 路由表 | display ip routing-table all-vpn-instance | 所有 | A | raw | baseline |  | {"similarity":1.0} | A类基线全量含VPN实例
10 | NTP状态 | display ntp status | 所有 | B | raw | contains |  | {"keyword":"synchronized"} | Clock synchronized
11 | 版本 | display version | 所有 | A | raw | baseline |  | {"similarity":1.0} | A类基线全量对比
12 | 配置备份 | display current-configuration | 所有 | A | raw | baseline |  | {"similarity":1.0} | A类基线全量对比
13 | 稳定状态 | display system stable state | 所有 | B | raw | custom |  | {"func":"check_system_stable"} | 所有State=Stable
14 | LLDP邻居 | display lldp neighbor-information list | 所有 | B | raw | baseline |  | {"similarity":1.0} | A类基线全量对比
15 | 光模块 | display transceiver diagnosis interface | 所有 | B | raw | custom |  | {"func":"check_transceiver"} | 越限即异常
16 | 错包入向 | display counters inbound interface | 所有 | A | raw | baseline |  | {"similarity":1.0} | A类基线全量对比
17 | 错包出向 | display counters outbound interface | 所有 | A | raw | baseline |  | {"similarity":1.0} | A类基线全量对比
18 | Flash空间 | dir flash:/ | 所有 | A | raw | baseline |  | {"similarity":1.0} | A类基线全量对比
19 | 安全域成员 | display security-zone | 防火墙 | A | raw | baseline |  | {"similarity":1.0} | A类基线全量对比
20 | 安全策略命中 | display security-policy statistics | 防火墙 | A | raw | baseline |  | {"similarity":1.0} | 基线对比
21 | 安全策略规则 | display security-policy ip rule all | 防火墙 | A | raw | baseline |  | {"similarity":1.0} | A类基线全量对比
22 | RBM双机热备 | display remote-backup-group status | 防火墙 | B | raw | custom |  | {"func":"check_rbm"} | 主Active备Inactive
23 | 会话表 | display session table ipv4 | 防火墙 | B | raw | custom |  | {"func":"check_session","max_sessions":500000} | 会话<上限
24 | VRRP | display vrrp brief | 防火墙 | B | raw | custom |  | {"func":"check_vrrp"} | Master数=期望

## 防火墙
序号 | 检查项 | 命令 | 适用设备类型 | 判断 | parser | checker | parser_config | checker_config | 现网阈值/期望值（待填） | 备注
1 | CPU利用率 | display cpu-usage | 所有 | B | regex | threshold | {"pattern":"(\d+)%","group":1,"cast":"float"} | {"warning":80,"operator":"<"} | 各核<30% 无持续升高
2 | 内存利用率 | display memory | 所有 | B | regex | threshold | {"pattern":"Mem:\s+\d+\s+\d+\s+\d+.*?\s+([\d\.]+)%","group":1,"cast":"float"} | {"warning":20,"operator":">"} | FreeRatio>40%为正常
3 | 风扇 | display fan | 所有 | B | raw | custom |  | {"func":"check_fan"} | Normal≥1且无异常→正常
4 | 电源 | display power | 所有 | B | raw | custom |  | {"func":"check_power"} | Normal≥1且无异常→正常
5 | 温度 | display environment | 所有 | B | raw | custom |  | {"func":"check_env","temp_warning":60} | 温度<60°C无告警
6 | 单板 | display device | 所有 | B | raw | custom |  | {"func":"check_device"} | Normal≥1且无异常→正常
7 | 接口状态 | display interface brief | 所有 | A | raw | baseline |  | {"similarity":1.0} | A类基线全量对比
8 | 日志 | display logbuffer | 所有 | A | strip_ts | baseline | {"patterns":["%\w{3}\s+\d+\s+\d{2}:\d{2}:\d{2}:\d{3}\s+\d{4}"]} | {"similarity":0.95} | A类基线全量对比
9 | 路由表 | display ip routing-table all-vpn-instance | 所有 | A | raw | baseline |  | {"similarity":1.0} | A类基线全量含VPN实例
10 | NTP状态 | display ntp status | 所有 | B | raw | contains |  | {"keyword":"synchronized"} | Clock synchronized
11 | 版本 | display version | 所有 | A | raw | baseline |  | {"similarity":1.0} | A类基线全量对比
12 | 配置备份 | display current-configuration | 所有 | A | raw | baseline |  | {"similarity":1.0} | A类基线全量对比
13 | 稳定状态 | display system stable state | 所有 | B | raw | custom |  | {"func":"check_system_stable"} | 所有State=Stable
14 | LLDP邻居 | display lldp neighbor-information list | 所有 | B | raw | baseline |  | {"similarity":1.0} | A类基线全量对比
15 | 光模块 | display transceiver diagnosis interface | 所有 | B | raw | custom |  | {"func":"check_transceiver"} | 越限即异常
16 | 错包入向 | display counters inbound interface | 所有 | A | raw | baseline |  | {"similarity":1.0} | A类基线全量对比
17 | 错包出向 | display counters outbound interface | 所有 | A | raw | baseline |  | {"similarity":1.0} | A类基线全量对比
18 | Flash空间 | dir flash:/ | 所有 | A | raw | baseline |  | {"similarity":1.0} | A类基线全量对比
19 | 安全域成员 | display security-zone | 防火墙 | A | raw | baseline |  | {"similarity":1.0} | A类基线全量对比
20 | 安全策略命中 | display security-policy statistics | 防火墙 | A | raw | baseline |  | {"similarity":1.0} | 基线对比
21 | 安全策略规则 | display security-policy ip rule all | 防火墙 | A | raw | baseline |  | {"similarity":1.0} | A类基线全量对比
22 | RBM双机热备 | display remote-backup-group status | 防火墙 | B | raw | custom |  | {"func":"check_rbm"} | 主Active备Inactive
23 | 会话表 | display session table ipv4 | 防火墙 | B | raw | custom |  | {"func":"check_session","max_sessions":500000} | 会话<上限
24 | VRRP | display vrrp brief | 防火墙 | B | raw | custom |  | {"func":"check_vrrp"} | Master数=期望

## 核心交换机
序号 | 检查项 | 命令 | 适用设备类型 | 判断 | parser | checker | parser_config | checker_config | 现网阈值/期望值（待填） | 备注
1 | CPU利用率 | display cpu-usage | 所有 | B | regex | threshold | {"pattern":"(\d+)%","group":1,"cast":"float"} | {"warning":80,"operator":"<"} | 各核<30% 无持续升高
2 | 内存利用率 | display memory | 所有 | B | regex | threshold | {"pattern":"Mem:\s+\d+\s+\d+\s+\d+.*?\s+([\d\.]+)%","group":1,"cast":"float"} | {"warning":20,"operator":">"} | FreeRatio>40%为正常
3 | 风扇 | display fan | 所有 | B | raw | custom |  | {"func":"check_fan"} | Normal≥1且无异常→正常
4 | 电源 | display power | 所有 | B | raw | custom |  | {"func":"check_power"} | Normal≥1且无异常→正常
5 | 温度 | display environment | 所有 | B | raw | custom |  | {"func":"check_env","temp_warning":60} | 温度<60°C无告警
6 | 单板 | display device | 所有 | B | raw | custom |  | {"func":"check_device"} | Normal≥1且无异常→正常
7 | 接口状态 | display interface brief | 所有 | A | raw | baseline |  | {"similarity":1.0} | A类基线全量对比
8 | 日志 | display logbuffer | 所有 | A | strip_ts | baseline | {"patterns":["%\w{3}\s+\d+\s+\d{2}:\d{2}:\d{2}:\d{3}\s+\d{4}"]} | {"similarity":0.95} | A类基线全量对比
9 | 路由表 | display ip routing-table all-vpn-instance | 所有 | A | raw | baseline |  | {"similarity":1.0} | A类基线全量含VPN实例
10 | NTP状态 | display ntp status | 所有 | B | raw | contains |  | {"keyword":"synchronized"} | Clock synchronized
11 | 版本 | display version | 所有 | A | raw | baseline |  | {"similarity":1.0} | A类基线全量对比
12 | 配置备份 | display current-configuration | 所有 | A | raw | baseline |  | {"similarity":1.0} | A类基线全量对比
13 | 稳定状态 | display system stable state | 所有 | B | raw | custom |  | {"func":"check_system_stable"} | 所有State=Stable
14 | LLDP邻居 | display lldp neighbor-information list | 所有 | B | raw | baseline |  | {"similarity":1.0} | A类基线全量对比
15 | 光模块 | display transceiver diagnosis interface | 所有 | B | raw | custom |  | {"func":"check_transceiver"} | 越限即异常
16 | 错包入向 | display counters inbound interface | 所有 | A | raw | baseline |  | {"similarity":1.0} | A类基线全量对比
17 | 错包出向 | display counters outbound interface | 所有 | A | raw | baseline |  | {"similarity":1.0} | A类基线全量对比
18 | Flash空间 | dir flash:/ | 所有 | A | raw | baseline |  | {"similarity":1.0} | A类基线全量对比
19 | OSPF邻居 | display ospf peer | 核心 | B | raw | custom |  | {"func":"check_ospf_peer","expected_full_count":0} | Full数=期望
20 | BGP邻居 | display bgp peer ipv4 | 核心 | B | raw | custom |  | {"func":"check_bgp_peer","expected_established":0} | Established数=期望
21 | VRRP | display vrrp brief | 核心 | B | raw | custom |  | {"func":"check_vrrp"} | Master数=期望
22 | M-LAG | display m-lag summary | 核心 | B | raw | custom |  | {"func":"check_mlag"} | Active/Up无MAD冲突
23 | NQA探测 | display nqa result | 核心 | B | raw | custom |  | {"func":"check_nqa"} | 无failed/Timeout
24 | Track | display track | 核心 | B | raw | custom |  | {"func":"check_track","expected_tracks":0} | 全Positive
25 | STP状态 | display stp brief | 核心 | B | raw | custom |  | {"func":"check_stp","root_expected":"本端"} | 本端为根桥
26 | VLAN | display vlan brief | 核心 | A | raw | baseline |  | {"similarity":1.0} | A类基线全量对比
27 | 链路聚合 | display link-aggregation summary | 核心 | B | raw | custom |  | {"func":"check_agg"} | 无Unselected
28 | IRF堆叠状态 | display irf | 核心/堆叠 | B | raw | custom |  | {"func":"check_irf"} | IRF mode=normal,Master=1

## 接入交换机
序号 | 检查项 | 命令 | 适用设备类型 | 判断 | parser | checker | parser_config | checker_config | 现网阈值/期望值（待填） | 备注
1 | CPU利用率 | display cpu-usage | 所有 | B | regex | threshold | {"pattern":"(\d+)%","group":1,"cast":"float"} | {"warning":80,"operator":"<"} | 各核<30% 无持续升高
2 | 内存利用率 | display memory | 所有 | B | regex | threshold | {"pattern":"Mem:\s+\d+\s+\d+\s+\d+.*?\s+([\d\.]+)%","group":1,"cast":"float"} | {"warning":20,"operator":">"} | FreeRatio>40%为正常
3 | 风扇 | display fan | 所有 | B | raw | custom |  | {"func":"check_fan"} | Normal≥1且无异常→正常
4 | 电源 | display power | 所有 | B | raw | custom |  | {"func":"check_power"} | Normal≥1且无异常→正常
5 | 温度 | display environment | 所有 | B | raw | custom |  | {"func":"check_env","temp_warning":60} | 温度<60°C无告警
6 | 单板 | display device | 所有 | B | raw | custom |  | {"func":"check_device"} | Normal≥1且无异常→正常
7 | 接口状态 | display interface brief | 所有 | A | raw | baseline |  | {"similarity":1.0} | A类基线全量对比
8 | 日志 | display logbuffer | 所有 | A | strip_ts | baseline | {"patterns":["%\w{3}\s+\d+\s+\d{2}:\d{2}:\d{2}:\d{3}\s+\d{4}"]} | {"similarity":0.95} | A类基线全量对比
9 | 路由表 | display ip routing-table all-vpn-instance | 所有 | A | raw | baseline |  | {"similarity":1.0} | A类基线全量含VPN实例
10 | NTP状态 | display ntp status | 所有 | B | raw | contains |  | {"keyword":"synchronized"} | Clock synchronized
11 | 版本 | display version | 所有 | A | raw | baseline |  | {"similarity":1.0} | A类基线全量对比
12 | 配置备份 | display current-configuration | 所有 | A | raw | baseline |  | {"similarity":1.0} | A类基线全量对比
13 | 稳定状态 | display system stable state | 所有 | B | raw | custom |  | {"func":"check_system_stable"} | 所有State=Stable
14 | LLDP邻居 | display lldp neighbor-information list | 所有 | B | raw | baseline |  | {"similarity":1.0} | A类基线全量对比
15 | 光模块 | display transceiver diagnosis interface | 所有 | B | raw | custom |  | {"func":"check_transceiver"} | 越限即异常
16 | 错包入向 | display counters inbound interface | 所有 | A | raw | baseline |  | {"similarity":1.0} | A类基线全量对比
17 | 错包出向 | display counters outbound interface | 所有 | A | raw | baseline |  | {"similarity":1.0} | A类基线全量对比
18 | Flash空间 | dir flash:/ | 所有 | A | raw | baseline |  | {"similarity":1.0} | A类基线全量对比
19 | STP状态 | display stp brief | 接入 | B | raw | custom |  | {"func":"check_stp","root_expected":"非根桥"} | 非根桥端口FWD无阻塞
20 | VLAN | display vlan brief | 接入 | A | raw | baseline |  | {"similarity":1.0} | A类基线全量对比
21 | 链路聚合 | display link-aggregation summary | 接入 | B | raw | custom |  | {"func":"check_agg"} | 无Unselected
22 | ARP冲突 | display arp user-ip-conflict record | 接入 | A | raw | custom |  | {"func":"check_arp"} | 冲突清零

## OA交换机
序号 | 检查项 | 命令 | 适用设备类型 | 判断 | parser | checker | parser_config | checker_config | 现网阈值/期望值（待填） | 备注
1 | CPU利用率 | display cpu-usage | 所有 | B | regex | threshold | {"pattern":"(\d+)%","group":1,"cast":"float"} | {"warning":80,"operator":"<"} | 各核<30% 无持续升高
2 | 内存利用率 | display memory | 所有 | B | regex | threshold | {"pattern":"Mem:\s+\d+\s+\d+\s+\d+.*?\s+([\d\.]+)%","group":1,"cast":"float"} | {"warning":20,"operator":">"} | FreeRatio>40%为正常
3 | 风扇 | display fan | 所有 | B | raw | custom |  | {"func":"check_fan"} | Normal≥1且无异常→正常
4 | 电源 | display power | 所有 | B | raw | custom |  | {"func":"check_power"} | Normal≥1且无异常→正常
5 | 温度 | display environment | 所有 | B | raw | custom |  | {"func":"check_env","temp_warning":60} | 温度<60°C无告警
6 | 单板 | display device | 所有 | B | raw | custom |  | {"func":"check_device"} | Normal≥1且无异常→正常
7 | 接口状态 | display interface brief | 所有 | A | raw | baseline |  | {"similarity":1.0} | A类基线全量对比
8 | 日志 | display logbuffer | 所有 | A | strip_ts | baseline | {"patterns":["%\w{3}\s+\d+\s+\d{2}:\d{2}:\d{2}:\d{3}\s+\d{4}"]} | {"similarity":0.95} | A类基线全量对比
9 | 路由表 | display ip routing-table all-vpn-instance | 所有 | A | raw | baseline |  | {"similarity":1.0} | A类基线全量含VPN实例
10 | NTP状态 | display ntp status | 所有 | B | raw | contains |  | {"keyword":"synchronized"} | Clock synchronized
11 | 版本 | display version | 所有 | A | raw | baseline |  | {"similarity":1.0} | A类基线全量对比
12 | 配置备份 | display current-configuration | 所有 | A | raw | baseline |  | {"similarity":1.0} | A类基线全量对比
13 | 稳定状态 | display system stable state | 所有 | B | raw | custom |  | {"func":"check_system_stable"} | 所有State=Stable
14 | LLDP邻居 | display lldp neighbor-information list | 所有 | B | raw | baseline |  | {"similarity":1.0} | A类基线全量对比
15 | 光模块 | display transceiver diagnosis interface | 所有 | B | raw | custom |  | {"func":"check_transceiver"} | 越限即异常
16 | 错包入向 | display counters inbound interface | 所有 | A | raw | baseline |  | {"similarity":1.0} | A类基线全量对比
17 | 错包出向 | display counters outbound interface | 所有 | A | raw | baseline |  | {"similarity":1.0} | A类基线全量对比
18 | Flash空间 | dir flash:/ | 所有 | A | raw | baseline |  | {"similarity":1.0} | A类基线全量对比
19 | STP状态 | display stp brief | 接入 | B | raw | custom |  | {"func":"check_stp","root_expected":"非根桥"} | 非根桥端口FWD无阻塞
20 | VLAN | display vlan brief | 接入 | A | raw | baseline |  | {"similarity":1.0} | A类基线全量对比
21 | 链路聚合 | display link-aggregation summary | 接入 | B | raw | custom |  | {"func":"check_agg"} | 无Unselected
22 | ARP冲突 | display arp user-ip-conflict record | 接入 | A | raw | custom |  | {"func":"check_arp"} | 冲突清零

## 存储交换机
序号 | 检查项 | 命令 | 适用设备类型 | 判断 | parser | checker | parser_config | checker_config | 现网阈值/期望值（待填） | 备注
1 | CPU利用率 | display cpu-usage | 所有 | B | regex | threshold | {"pattern":"(\d+)%","group":1,"cast":"float"} | {"warning":80,"operator":"<"} | 各核<30% 无持续升高
2 | 内存利用率 | display memory | 所有 | B | regex | threshold | {"pattern":"Mem:\s+\d+\s+\d+\s+\d+.*?\s+([\d\.]+)%","group":1,"cast":"float"} | {"warning":20,"operator":">"} | FreeRatio>40%为正常
3 | 风扇 | display fan | 所有 | B | raw | custom |  | {"func":"check_fan"} | Normal≥1且无异常→正常
4 | 电源 | display power | 所有 | B | raw | custom |  | {"func":"check_power"} | Normal≥1且无异常→正常
5 | 温度 | display environment | 所有 | B | raw | custom |  | {"func":"check_env","temp_warning":60} | 温度<60°C无告警
6 | 单板 | display device | 所有 | B | raw | custom |  | {"func":"check_device"} | Normal≥1且无异常→正常
7 | 接口状态 | display interface brief | 所有 | A | raw | baseline |  | {"similarity":1.0} | A类基线全量对比
8 | 日志 | display logbuffer | 所有 | A | strip_ts | baseline | {"patterns":["%\w{3}\s+\d+\s+\d{2}:\d{2}:\d{2}:\d{3}\s+\d{4}"]} | {"similarity":0.95} | A类基线全量对比
9 | 路由表 | display ip routing-table all-vpn-instance | 所有 | A | raw | baseline |  | {"similarity":1.0} | A类基线全量含VPN实例
10 | NTP状态 | display ntp status | 所有 | B | raw | contains |  | {"keyword":"synchronized"} | Clock synchronized
11 | 版本 | display version | 所有 | A | raw | baseline |  | {"similarity":1.0} | A类基线全量对比
12 | 配置备份 | display current-configuration | 所有 | A | raw | baseline |  | {"similarity":1.0} | A类基线全量对比
13 | 稳定状态 | display system stable state | 所有 | B | raw | custom |  | {"func":"check_system_stable"} | 所有State=Stable
14 | LLDP邻居 | display lldp neighbor-information list | 所有 | B | raw | baseline |  | {"similarity":1.0} | A类基线全量对比
15 | 光模块 | display transceiver diagnosis interface | 所有 | B | raw | custom |  | {"func":"check_transceiver"} | 越限即异常
16 | 错包入向 | display counters inbound interface | 所有 | A | raw | baseline |  | {"similarity":1.0} | A类基线全量对比
17 | 错包出向 | display counters outbound interface | 所有 | A | raw | baseline |  | {"similarity":1.0} | A类基线全量对比
18 | Flash空间 | dir flash:/ | 所有 | A | raw | baseline |  | {"similarity":1.0} | A类基线全量对比
19 | STP状态 | display stp brief | 接入 | B | raw | custom |  | {"func":"check_stp","root_expected":"非根桥"} | 非根桥端口FWD无阻塞
20 | VLAN | display vlan brief | 接入 | A | raw | baseline |  | {"similarity":1.0} | A类基线全量对比
21 | 链路聚合 | display link-aggregation summary | 接入 | B | raw | custom |  | {"func":"check_agg"} | 无Unselected
22 | ARP冲突 | display arp user-ip-conflict record | 接入 | A | raw | custom |  | {"func":"check_arp"} | 冲突清零

## IDC交换机
序号 | 检查项 | 命令 | 适用设备类型 | 判断 | parser | checker | parser_config | checker_config | 现网阈值/期望值（待填） | 备注
1 | CPU利用率 | display cpu-usage | 所有 | B | regex | threshold | {"pattern":"(\d+)%","group":1,"cast":"float"} | {"warning":80,"operator":"<"} | 各核<30% 无持续升高
2 | 内存利用率 | display memory | 所有 | B | regex | threshold | {"pattern":"Mem:\s+\d+\s+\d+\s+\d+.*?\s+([\d\.]+)%","group":1,"cast":"float"} | {"warning":20,"operator":">"} | FreeRatio>40%为正常
3 | 风扇 | display fan | 所有 | B | raw | custom |  | {"func":"check_fan"} | Normal≥1且无异常→正常
4 | 电源 | display power | 所有 | B | raw | custom |  | {"func":"check_power"} | Normal≥1且无异常→正常
5 | 温度 | display environment | 所有 | B | raw | custom |  | {"func":"check_env","temp_warning":60} | 温度<60°C无告警
6 | 单板 | display device | 所有 | B | raw | custom |  | {"func":"check_device"} | Normal≥1且无异常→正常
7 | 接口状态 | display interface brief | 所有 | A | raw | baseline |  | {"similarity":1.0} | A类基线全量对比
8 | 日志 | display logbuffer | 所有 | A | strip_ts | baseline | {"patterns":["%\w{3}\s+\d+\s+\d{2}:\d{2}:\d{2}:\d{3}\s+\d{4}"]} | {"similarity":0.95} | A类基线全量对比
9 | 路由表 | display ip routing-table all-vpn-instance | 所有 | A | raw | baseline |  | {"similarity":1.0} | A类基线全量含VPN实例
10 | NTP状态 | display ntp status | 所有 | B | raw | contains |  | {"keyword":"synchronized"} | Clock synchronized
11 | 版本 | display version | 所有 | A | raw | baseline |  | {"similarity":1.0} | A类基线全量对比
12 | 配置备份 | display current-configuration | 所有 | A | raw | baseline |  | {"similarity":1.0} | A类基线全量对比
13 | 稳定状态 | display system stable state | 所有 | B | raw | custom |  | {"func":"check_system_stable"} | 所有State=Stable
14 | LLDP邻居 | display lldp neighbor-information list | 所有 | B | raw | baseline |  | {"similarity":1.0} | A类基线全量对比
15 | 光模块 | display transceiver diagnosis interface | 所有 | B | raw | custom |  | {"func":"check_transceiver"} | 越限即异常
16 | 错包入向 | display counters inbound interface | 所有 | A | raw | baseline |  | {"similarity":1.0} | A类基线全量对比
17 | 错包出向 | display counters outbound interface | 所有 | A | raw | baseline |  | {"similarity":1.0} | A类基线全量对比
18 | Flash空间 | dir flash:/ | 所有 | A | raw | baseline |  | {"similarity":1.0} | A类基线全量对比
19 | STP状态 | display stp brief | 接入 | B | raw | custom |  | {"func":"check_stp","root_expected":"非根桥"} | 非根桥端口FWD无阻塞
20 | VLAN | display vlan brief | 接入 | A | raw | baseline |  | {"similarity":1.0} | A类基线全量对比
21 | 链路聚合 | display link-aggregation summary | 接入 | B | raw | custom |  | {"func":"check_agg"} | 无Unselected
22 | ARP冲突 | display arp user-ip-conflict record | 接入 | A | raw | custom |  | {"func":"check_arp"} | 冲突清零

## 路由器
序号 | 检查项 | 命令 | 适用设备类型 | 判断 | parser | checker | parser_config | checker_config | 现网阈值/期望值（待填） | 备注
1 | CPU利用率 | display cpu-usage | 所有 | B | regex | threshold | {"pattern":"(\d+)%","group":1,"cast":"float"} | {"warning":80,"operator":"<"} | 各核<30% 无持续升高
2 | 内存利用率 | display memory | 所有 | B | regex | threshold | {"pattern":"Mem:\s+\d+\s+\d+\s+\d+.*?\s+([\d\.]+)%","group":1,"cast":"float"} | {"warning":20,"operator":">"} | FreeRatio>40%为正常
3 | 风扇 | display fan | 所有 | B | raw | custom |  | {"func":"check_fan"} | Normal≥1且无异常→正常
4 | 电源 | display power | 所有 | B | raw | custom |  | {"func":"check_power"} | Normal≥1且无异常→正常
5 | 温度 | display environment | 所有 | B | raw | custom |  | {"func":"check_env","temp_warning":60} | 温度<60°C无告警
6 | 单板 | display device | 所有 | B | raw | custom |  | {"func":"check_device"} | Normal≥1且无异常→正常
7 | 接口状态 | display interface brief | 所有 | A | raw | baseline |  | {"similarity":1.0} | A类基线全量对比
8 | 日志 | display logbuffer | 所有 | A | strip_ts | baseline | {"patterns":["%\w{3}\s+\d+\s+\d{2}:\d{2}:\d{2}:\d{3}\s+\d{4}"]} | {"similarity":0.95} | A类基线全量对比
9 | 路由表 | display ip routing-table all-vpn-instance | 所有 | A | raw | baseline |  | {"similarity":1.0} | A类基线全量含VPN实例
10 | NTP状态 | display ntp status | 所有 | B | raw | contains |  | {"keyword":"synchronized"} | Clock synchronized
11 | 版本 | display version | 所有 | A | raw | baseline |  | {"similarity":1.0} | A类基线全量对比
12 | 配置备份 | display current-configuration | 所有 | A | raw | baseline |  | {"similarity":1.0} | A类基线全量对比
13 | 稳定状态 | display system stable state | 所有 | B | raw | custom |  | {"func":"check_system_stable"} | 所有State=Stable
14 | LLDP邻居 | display lldp neighbor-information list | 所有 | B | raw | baseline |  | {"similarity":1.0} | A类基线全量对比
15 | 光模块 | display transceiver diagnosis interface | 所有 | B | raw | custom |  | {"func":"check_transceiver"} | 越限即异常
16 | 错包入向 | display counters inbound interface | 所有 | A | raw | baseline |  | {"similarity":1.0} | A类基线全量对比
17 | 错包出向 | display counters outbound interface | 所有 | A | raw | baseline |  | {"similarity":1.0} | A类基线全量对比
18 | Flash空间 | dir flash:/ | 所有 | A | raw | baseline |  | {"similarity":1.0} | A类基线全量对比
19 | OSPF邻居 | display ospf peer | 路由器 | B | raw | custom |  | {"func":"check_ospf_peer","expected_full_count":0} | Full数=期望
20 | BGP邻居 | display bgp peer ipv4 | 路由器 | B | raw | custom |  | {"func":"check_bgp_peer","expected_established":0} | Established数=期望
21 | VRRP | display vrrp | 路由器 | B | raw | custom |  | {"func":"check_vrrp"} | Master数=期望