## 巡检项阈值配置表
序号 | 检查项 | 命令 | 适用设备类型 | 判断方式 | parser | checker | parser_config | checker_config | Excel原始阈值 | ✏️ 现网阈值（待填） | 备注
一、所有设备通用（#1-#8）
1 | CPU利用率 | display cpu-usage | 所有设备 | B | regex | threshold | {"pattern": "([\d\.]+)%", "group": 1, "cast": "float"} | {"warning": 80, "operator": "<"} | CPU利用率<80%，无持续上升趋势；多核需逐核查看
2 | 内存利用率 | display memory | 所有设备 | B | regex | threshold | {"pattern": "([\d\.]+)%", "group": 1, "cast": "float"} | {"warning": 85, "operator": "<"} | 内存利用率<85%，无持续增长
3 | 风扇状态 | display fan | 所有设备 | B | raw | custom |  | {"func": "check_fan"} | 所有风扇 State 为 Normal/Work |  | ✅ 已有，无需新写
4 | 电源状态 | display power | 所有设备 | B | raw | custom |  | {"func": "check_power"} | 所有电源 Status 为 Normal/Supply |  | ✅ 已有
5 | 温度环境 | display environment | 所有设备 | B | raw | custom |  | {"func": "check_env", "temp_warning": 60} | 温度/电压在阈值内，无温度告警 |  | 修改 temp_warning 为现网阈值
6 | 单板状态 | display device | 所有设备 | B | raw | custom |  | {"func": "check_device"} | 所有单板 Status 为 Normal，无 Fault |  | ✅ 已有
7 | 接口DOWN数（规则） | display interface brief | 所有设备 | B | raw | custom |  | {"func": "check_ifbrief"} | 物理DOWN接口数 ≤ 规划值（per-device extra.down_ok） |  | ✅ 已有；down_ok 在设备 extra 字段设
8 | 接口CRC/错包（基线） | display interface brief | 所有设备 | A | raw | baseline |  | {"similarity": 1.0} | 对比上次基线CRC/错包增量应为0 |  | #7拆为两个CheckItem：7A规则+7B基线
二、日志（#9）
9 | 日志缓冲 | display logbuffer | 所有设备 | A | strip_ts | baseline | {"patterns": ["\d{4}-\d{2}-\d{2}\s+\d{2}:\d{2}:\d{2}"]} | {"similarity": 0.95} | 无新增 Error/Critical/告警级日志；有则逐条排查 |  | 去时间戳后对比，避免时间变化导致全量diff
三、防火墙专用（#10-#15）
10 | 安全域成员 | display zone | 防火墙 | C | raw | custom |  | {"func": "check_zone", "expected": {"OutBand": [], "InBand": [], "GLQ_monitor_MGMT": []}} | 各安全域 import 接口集合与 running-config 一致 |  | ⚠️ 需按现网补填各域接口列表
11 | 安全策略命中 | display security-policy statistics | 防火墙 | A | raw | baseline |  | {"similarity": 1.0} | 对比基线各 rule 命中计数，异常增长/归零需排查
12 | 安全策略规则核查 | display security-policy ip rule all | 防火墙 | C | raw | custom |  | {"func": "check_security_policy_zone"} | 每条规则的dest_zone须等于目的IP真实出域 |  | 复杂逻辑，需建zone→接口映射表
13 | 双机热备状态 | display rbm | 防火墙 | B | raw | custom |  | {"func": "check_rbm"} | 主墙 RBM_P 为 Active，备墙 Inactive |  | 需新增 checker
14 | 防火墙-路由表 | display ip routing-table | 防火墙 | C | raw | custom |  | {"func": "check_routing_table", "expected_routes": ["0.0.0.0/0 via 请填下一跳IP"]} | 默认路由/静态路由存在且下一跳正确 |  | ⚠️ 需补填期望路由下一跳IP
15 | 会话表 | display session table | 防火墙 | B | regex | custom | {"pattern": "([\d]+)", "group": 1, "cast": "int"} | {"func": "check_session", "max_sessions": 500000} | 并发会话数在正常范围，无异常暴增 |  | ⚠️ 需修改 max_sessions 为现网上限
四、化龙核心交换机专用（#16-#21）
16 | OSPF邻居（化龙） | display ospf peer | 化龙核心交换机 | B | raw | custom |  | {"func": "check_ospf_peer", "expected_full_count": 0} | 所有邻居 State=Full，数量==配置 area 内邻居数 |  | ⚠️ 需填写期望 Full 邻居数
17 | BGP邻居（化龙） | display bgp peer | 化龙核心交换机 | B | raw | custom |  | {"func": "check_bgp_peer", "expected_established": 1} | Established 数量==配置 peer 数（化龙1个，peer 10.202.136.170 as 65533） |  | ⚠️ 确认期望 Established 数
18 | VRRP状态（化龙） | display vrrp | 化龙核心交换机 | B | raw | custom |  | {"func": "check_vrrp"} | Master/Backup 角色符合规划 |  | ✅ 已有；per-device extra.vrrp_master
19 | STP状态（化龙） | display stp brief | 化龙核心交换机 | B | raw | custom |  | {"func": "check_stp", "root_expected": "本端"} | 实例根桥为本端（化龙 csw 为 root primary） |  | 需新增 checker
20 | VLAN清单（化龙） | display vlan brief | 化龙核心交换机 | C | raw | custom |  | {"func": "check_vlan", "expected_vlans": []} | VLAN 集合==配置允许 VLAN |  | ⚠️ 需补填化龙核心 VLAN 列表
21 | 链路聚合（化龙） | display link-aggregation summary | 化龙核心交换机 | B | raw | custom |  | {"func": "check_agg"} | Selected 端口数==配置成员数（BA1-6/21-32/34/36/100） |  | ✅ 已有；per-device extra
五、知识城核心交换机专用（#22-#28）
22 | OSPF多实例邻居（知识城） | display ospf vpn-instance EIP_MGMT peer | 知识城核心交换机 | B | raw | custom |  | {"func": "check_ospf_peer", "instances": {"EIP_MGMT": 0, "Internet": 0, "EIP_YW": 0, "Wocloud_ZWWW": 0, "ECM_YW": 0, "Wocloud_HLW": 0}} | 各实例邻居 Full 数==配置（area 0.0.0.0） |  | ⚠️ 需填写每个实例期望的 Full 邻居数
23 | VRRP vrid203 | display vrrp vrid 203 | 知识城核心交换机 | B | raw | custom |  | {"func": "check_vrrp"} | Master 角色正确，VIP 100.64.0.254 可通（pri 200） |  | ✅ 已有
24 | M-LAG状态 | display m-lag summary | 知识城核心交换机 | B | raw | custom |  | {"func": "check_mlag"} | 状态 Active，MAD 口正常，无 MAD 冲突 |  | 需新增 checker
25 | STP状态（知识城） | display stp brief | 知识城核心交换机 | B | raw | custom |  | {"func": "check_stp", "root_expected": "按规划"} | 根桥/端口角色符合规划 |  | ⚠️ 确认根桥是哪个设备
26 | VLAN清单（知识城核心） | display vlan brief | 知识城核心交换机 | C | raw | custom |  | {"func": "check_vlan", "expected_vlans": [100, 172, 173, 174, 175, 176, 177, 178, 179, 180, 181, 182, 183, 184, 185, 186, 187, 188, 189, 190, 191, 192, 193, 194, 195, 196, 197, 198, 199, 200, 201, 202, 203, 204, 380, 381, 2000, 2001, 2002, 2003, 2004, 2005, 2006, 2007, 2008, 2009, 2010, 2011, 2012, 2013, 2014, 2015, 2016, 2017, 2018, 2019, 2020, 2021, 2022, 2023, 2024, 2025, 2026, 2027, 2028, 2029, 2030, 2031, 2032, 2033, 2034, 2035, 2036, 2037, 2038, 2039, 2040, 2041, 2042, 2043, 2044, 2045, 2046, 2047, 2048, 2049, 2050, 2051, 2052, 2053, 2054, 2055, 2056, 2057, 2058, 2059, 2060]} | VLAN 100/172-204/380-381/2000-2600 |  | ⚠️ 需确认最终 VLAN 列表
27 | 链路聚合（知识城） | display link-aggregation summary | 知识城核心交换机 | B | raw | custom |  | {"func": "check_agg"} | Selected 数==成员数 |  | ✅ 已有
28 | NQA/Track状态 | display track | 知识城核心交换机 | B | raw | custom |  | {"func": "check_track", "expected_tracks": 12} | Track 1-12 状态均为 Positive（to_ali/to_ecm_yw/to_eip_yw/to_int_hw_sp） |  | ⚠️ 确认Track数量和名称
六、接入/汇聚/OA/存储/IDC/上行交换机（#29-#33）
29 | STP状态（非核心） | display stp brief | 接入/汇聚/OA/存储/IDC/上行交换机 | B | raw | custom |  | {"func": "check_stp", "root_expected": "非根桥"} | 非根桥，access/trunk 端口角色正确
30 | VLAN清单（非核心） | display vlan brief | 接入/汇聚/OA/存储/IDC/上行交换机 | C | raw | custom |  | {"func": "check_vlan", "expected_vlans": []} | 允许 VLAN==本设备 permit VLAN |  | ⚠️ 需补填各组设备的 permit VLAN 列表
31 | 链路聚合（非核心） | display link-aggregation summary | 接入/汇聚/OA/存储/IDC/上行交换机 | B | raw | custom |  | {"func": "check_agg"} | Selected 端口数==配置成员数 |  | ✅ 已有
32 | 路由表（非核心） | display ip routing-table | 接入/汇聚/OA/存储/IDC/上行交换机 | C | raw | custom |  | {"func": "check_routing_table", "expected_routes": ["请填默认路由"]} | 默认路由/静态路由存在且下一跳正确 |  | ⚠️ 需补填期望路由
33 | ARP冲突记录 | display arp user-ip-conflict | 知识城接入/汇聚/OA/存储/IDC/上行 | A | raw | custom |  | {"func": "check_arp"} | 冲突记录应清零（知识城ARP告警根因）；非零需排查 |  | ✅ 已有

## 需新增Checker清单
序号 | checker名称 | 类型 | 对应检查项 | 检查方式 | 输入参数 | 判断逻辑 | 优先级
1 | check_cpu | B | CPU利用率 | 阈值判断 | parsed(正则提取数值), cfg.warning, cfg.operator | CPU利用率 < warning（默认80%），多核逐核检查 | P0
2 | check_memory | B | 内存利用率 | 阈值判断 | parsed(正则提取数值), cfg.warning, cfg.operator | 内存利用率 < warning（默认85%） | P0
3 | check_stp | B | STP状态（核心+接入） | 规则判断 | parsed(原始文本), cfg.root_expected("本端"/"非根桥"/"按规划") | 根桥/端口角色符合规划；非根桥设备不应为根 | P0
4 | check_ospf_peer | B | OSPF邻居（含多实例） | 规则判断 | parsed(原始文本), cfg.expected_full_count 或 cfg.instances | 所有邻居 State=Full 且数量==期望值 | P0
5 | check_bgp_peer | B | BGP邻居 | 规则判断 | parsed(原始文本), cfg.expected_established | Established 邻居数==期望值 | P0
6 | check_rbm | B | 双机热备状态 | 规则判断 | parsed(原始文本) | 主墙 RBM_P=Active，备墙=Inactive | P0
7 | check_mlag | B | M-LAG状态 | 规则判断 | parsed(原始文本) | 状态 Active，MAD口正常，无MAD冲突 | P0
8 | check_track | B | NQA/Track状态 | 规则判断 | parsed(原始文本), cfg.expected_tracks | Track 1-N 全 Positive | P0
9 | check_session | B | 会话表 | 阈值判断 | parsed(正则提取数值), cfg.max_sessions | 并发会话数 < max_sessions | P1
10 | check_vlan | C | VLAN清单 | 配置一致性 | parsed(提取VLAN ID集合), cfg.expected_vlans | 实际VLAN集合 == 期望VLAN集合（双向比对：缺少+多了都报） | P0
11 | check_zone | C | 安全域成员 | 配置一致性 | parsed(提取zone→接口映射), cfg.expected | 各zone的import接口集合 == 期望值 | P1
12 | check_routing_table | C | 路由表 | 配置一致性 | parsed(提取路由条目), cfg.expected_routes | 期望路由全部存在且下一跳正确 | P0
13 | check_security_policy_zone | C | 安全策略规则zone | 配置一致性 | parsed(提取rule→dest_zone映射) | 每条rule的dest_zone==路由出接口对应zone | P1
14 | check_logbuffer | B | 日志缓冲Error计数 | 规则判断 | parsed(原始文本) | 统计 Error/Critical 级别日志条数（辅助baseline判断） | P1

## 设备分组与CheckItem绑定
分组名称 | 站点 | 适用角色 | 绑定巡检项序号范围 | 绑定巡检项名称说明
化龙-防火墙 | 化龙 | 防火墙 | 1-15 | 通用1-9 + 防火墙专用10-15（安全域/策略命中/策略规则/RBM/路由表/会话表）
化龙-核心交换机 | 化龙 | 核心交换机 | 1-9, 16-21 | 通用1-9 + 化龙核心专用16-21（OSPF/BGP/VRRP/STP/VLAN/链路聚合）
化龙-接入交换机 | 化龙 | 接入交换机 | 1-9, 29-33 | 通用1-9 + 非核心通用29-33（STP/VLAN/链路聚合/路由表/ARP）
化龙-汇聚交换机 | 化龙 | 汇聚交换机 | 1-9, 29-33 | 同上
化龙-OA交换机 | 化龙 | OA交换机 | 1-9, 29-33 | 同上
化龙-存储交换机 | 化龙 | 存储交换机 | 1-9, 29-33 | 同上
知识城-防火墙 | 知识城 | 防火墙 | 1-15 | 同化龙防火墙（设备IP不同）
知识城-核心交换机 | 知识城 | 核心交换机 | 1-9, 22-28 | 通用1-9 + 知识城核心专用22-28（OSPF多实例/VRRPvrid203/M-LAG/STP/VLAN/链路聚合/Track）
知识城-接入交换机 | 知识城 | 接入交换机 | 1-9, 29-33 | 通用1-9 + 非核心通用29-33
知识城-IDC交换机 | 知识城 | IDC区交换机 | 1-9, 29-33 | 同上
知识城-OA交换机 | 知识城 | OA交换机 | 1-9, 29-33 | 同上
知识城-存储交换机 | 知识城 | 存储交换机 | 1-9, 29-33 | 同上
知识城-上行交换机 | 知识城 | 上行交换机 | 1-9, 29-33 | 同上