## OA交换机巡检项-知识城
序号 | 检查项 | 命令 | 适用设备类型 | 判断 | parser | checker | parser_config | checker_config | 现网阈值/期望值（待填） | 备注
1 | CPU利用率 | display cpu-usage | 所有 | B | regex | threshold | {"pattern":"(\d+)%","group":1,"cast":"float"} | {"warning":80,"operator":"<"} | CPU<80% 无持续升高
2 | 内存利用率 | display memory | 所有 | B | regex | threshold | {"pattern":"Mem:\s+\d+\s+\d+\s+\d+\s+\d+\s+\d+\s+\d+\s+(\d+\.?\d*)%","group":1,"cast":"float"} | {"warning":20,"operator":">"} | FreeRatio<20%为异常 | 当前55%正常
3 | 风扇 | display fan | 所有 | B | raw | custom |  | {"func":"check_fan"} | 所有风扇Normal | 已有
4 | 电源 | display power | 所有 | B | raw | custom |  | {"func":"check_power"} | 所有电源Normal | 已有
5 | 温度 | display environment | 所有 | B | raw | custom |  | {"func":"check_env","temp_warning":60} | 温度<60度 无告警 | 已有，当前22度
6 | 单板 | display device | 所有 | B | raw | custom |  | {"func":"check_device"} | 单板Normal | 已有
7 | 接口DOWN数 | display interface brief | 所有 | B | raw | custom |  | {"func":"check_ifbrief"} | 物理DOWN = 规划值 | 已有
8 | STP状态 | display stp brief | 接入 | B | raw | custom |  | {"func":"check_stp","root_expected":"非根桥"} | 非根桥，DESI/FWD | 新 checker
9 | VLAN清单 | display vlan brief | 接入 | C | raw | custom |  | {"func":"check_vlan","expected_vlans":[1,100,101]} | VLAN集合=期望 | 新 checker
10 | 链路聚合 | display link-aggregation summary | 所有 | B | raw | custom |  | {"func":"check_agg"} | Selected数=成员数 | 已有
11 | 日志缓冲 | display logbuffer | 所有 | A | strip_ts | baseline | {"patterns":["%\w{3}\s+\d+\s+\d{2}:\d{2}:\d{2}:\d{3}\s+\d{4}"]} | {"similarity":0.95} | 无新增Error/Critical | 时间戳特殊
12 | 路由表 | display ip routing-table | 接入 | C | raw | custom |  | {"func":"check_routing_table","expected_routes":["0.0.0.0/0 via 10.202.224.126"]} | 默认路由存在下一跳正确 | 新 checker
13 | ARP冲突 | display arp user-ip-conflict record | 接入 | A | raw | custom |  | {"func":"check_arp"} | 冲突记录清零 | 已有
14 | NTP状态 | display ntp status | 所有 | B | raw | contains |  | {"keyword":"synchronized"} | Clock synchronized
15 | 版本 | display version | 所有 | - | raw | contains |  | {} | 仅采集
16 | 当前配置 | display current-configuration | 所有 | - | raw | contains |  | {} | 仅采集备份
17 | 稳定状态 | display system stable state | 所有 | - | raw | contains |  | {} | 仅采集
18 | LLDP邻居 | display lldp neighbor-information list | 所有 | - | raw | contains |  | {} | 仅采集
19 | 光模块诊断 | display transceiver diagnosis interface | 所有 | - | raw | contains |  | {} | 仅采集
20 | 错包入向 | display counters inbound interface | 所有 | - | raw | contains |  | {} | 仅采集
21 | 错包出向 | display counters outbound interface | 所有 | - | raw | contains |  | {} | 仅采集
22 | Flash空间 | dir flash:/ | 所有 | - | raw | contains |  | {} | 仅采集