## 化龙设备巡检
序号 | 设备名称 | 管理IP | 设备类型 | 巡检命令（逐条执行）
1 | srp001&002.pri.2IDC4f.hualong.xc | 192.167.0.29 | 路由器 | display cpu-usage display memory display fan display power display environment display device display interface brief display logbuffer display stp brief display vlan brief display link-aggregation summary display ip routing-table
2 | fw001.pri.2IDC4f.hualong.xc | 192.167.0.1 | 防火墙 | display cpu-usage display memory display fan display power display environment display device display interface brief display logbuffer display zone display security-policy statistics display security-policy ip rule all display rbm display ip routing-table display session table
3 | fw002.pri.2IDC4f.hualong.xc | 192.167.0.2 | 防火墙 | display cpu-usage display memory display fan display power display environment display device display interface brief display logbuffer display zone display security-policy statistics display security-policy ip rule all display rbm display ip routing-table display session table
4 | fw003.pri.2IDC4f.hualong.xc | 192.167.0.3 | 防火墙 | display cpu-usage display memory display fan display power display environment display device display interface brief display logbuffer display zone display security-policy statistics display security-policy ip rule all display rbm display ip routing-table display session table
5 | fw004.pri.2IDC4f.hualong.xc | 192.167.0.4 | 防火墙 | display cpu-usage display memory display fan display power display environment display device display interface brief display logbuffer display zone display security-policy statistics display security-policy ip rule all display rbm display ip routing-table display session table
6 | fw005.pri.2IDC4f.hualong.xc | 192.167.0.101 | 防火墙 | display cpu-usage display memory display fan display power display environment display device display interface brief display logbuffer display zone display security-policy statistics display security-policy ip rule all display rbm display ip routing-table display session table
7 | fw006.pri.2IDC4f.hualong.xc | 192.167.0.102 | 防火墙 | display cpu-usage display memory display fan display power display environment display device display interface brief display logbuffer display zone display security-policy statistics display security-policy ip rule all display rbm display ip routing-table display session table
8 | fw007.pri.2IDC4f.hualong.xc | 192.167.0.7 | 防火墙 | display cpu-usage display memory display fan display power display environment display device display interface brief display logbuffer display zone display security-policy statistics display security-policy ip rule all display rbm display ip routing-table display session table
9 | fw008.pri.2IDC4f.hualong.xc | 192.167.0.8 | 防火墙 | display cpu-usage display memory display fan display power display environment display device display interface brief display logbuffer display zone display security-policy statistics display security-policy ip rule all display rbm display ip routing-table display session table
10 | asw001&002.pri.2IDC4f.hualong.xc | 192.167.0.11 | 接入交换机 | display cpu-usage display memory display fan display power display environment display device display interface brief display logbuffer display stp brief display vlan brief display link-aggregation summary display ip routing-table
11 | asw003&004.pri.2IDC4f.hualong.xc | 192.167.0.12 | 接入交换机 | display cpu-usage display memory display fan display power display environment display device display interface brief display logbuffer display stp brief display vlan brief display link-aggregation summary display ip routing-table
12 | asw005&006.pri.2IDC4f.hualong.xc | 192.167.0.202 | 接入交换机 | display cpu-usage display memory display fan display power display environment display device display interface brief display logbuffer display stp brief display vlan brief display link-aggregation summary display ip routing-table
13 | asw007&008.pri.2IDC4f.hualong.xc | 192.167.0.203 | 接入交换机 | display cpu-usage display memory display fan display power display environment display device display interface brief display logbuffer display stp brief display vlan brief display link-aggregation summary display ip routing-table
14 | asw009&010.pri.2IDC4f.hualong.xc | 192.167.0.103 | 接入交换机 | display cpu-usage display memory display fan display power display environment display device display interface brief display logbuffer display stp brief display vlan brief display link-aggregation summary display ip routing-table
15 | asw011&012.pri.2IDC4f.hualong.xc | 192.167.0.104 | 接入交换机 | display cpu-usage display memory display fan display power display environment display device display interface brief display logbuffer display stp brief display vlan brief display link-aggregation summary display ip routing-table
16 | csw001&002.pri.2IDC4f.hualong.xc | 192.167.0.253 | 核心交换机 | display cpu-usage display memory display fan display power display environment display device display interface brief display logbuffer display ospf peer display bgp peer display vrrp display stp brief display vlan brief display link-aggregation summary display ip routing-table
17 | csw003&004.pri.2IDC4f.hualong.xc | 192.167.0.254 | 核心交换机 | display cpu-usage display memory display fan display power display environment display device display interface brief display logbuffer display ospf peer display bgp peer display vrrp display stp brief display vlan brief display link-aggregation summary display ip routing-table
18 | dci001&002.pri.2IDC4f.hualong.xc | 192.167.0.9 | DCI交换机 | display cpu-usage display memory display fan display power display environment display device display interface brief display logbuffer display stp brief display vlan brief display link-aggregation summary display ip routing-table
19 | dsw001&002.pri.2IDC4f.hualong.xc | 192.167.0.10 | 汇聚交换机 | display cpu-usage display memory display fan display power display environment display device display interface brief display logbuffer display stp brief display vlan brief display link-aggregation summary display ip routing-table
20 | oasw001&002.pri.2IDC4f.hualong.xc | 192.167.0.105 | OA交换机 | display cpu-usage display memory display fan display power display environment display device display interface brief display logbuffer display stp brief display vlan brief display link-aggregation summary display ip routing-table
21 | oasw003.pri.2IDC4f.hualong.xc | 192.167.0.107 | OA交换机 | display cpu-usage display memory display fan display power display environment display device display interface brief display logbuffer display stp brief display vlan brief display link-aggregation summary display ip routing-table
22 | oasw004.pri.2IDC4f.hualong.xc | 192.167.0.108 | OA交换机 | display cpu-usage display memory display fan display power display environment display device display interface brief display logbuffer display stp brief display vlan brief display link-aggregation summary display ip routing-table
23 | oasw005.pri.2IDC4f.hualong.xc | 192.167.0.33 | OA交换机 | display cpu-usage display memory display fan display power display environment display device display interface brief display logbuffer display stp brief display vlan brief display link-aggregation summary display ip routing-table
24 | psw001&002.pri.2IDC4f.hualong.xc | 192.167.0.252 | 存储交换机 | display cpu-usage display memory display fan display power display environment display device display interface brief display logbuffer display stp brief display vlan brief display link-aggregation summary display ip routing-table
25 | psw003.pri.2IDC4f.hualong.xc | 192.167.0.201 | 存储交换机 | display cpu-usage display memory display fan display power display environment display device display interface brief display logbuffer display stp brief display vlan brief display link-aggregation summary display ip routing-table
26 | psw004&005.pri.2IDC2f.hualong.xc | 192.167.0.31 | 存储交换机 | display cpu-usage display memory display fan display power display environment display device display interface brief display logbuffer display stp brief display vlan brief display link-aggregation summary display ip routing-table

## 知识城设备巡检
序号 | 设备名称 | 管理IP | 设备类型 | 巡检命令（逐条执行）
1 | asw001 | 192.167.128.17 | 接入交换机 | display cpu-usage display memory display fan display power display environment display device display interface brief display logbuffer display stp brief display vlan brief display link-aggregation summary display ip routing-table display arp user-ip-conflict
2 | asw002 | 192.167.128.18 | 接入交换机 | display cpu-usage display memory display fan display power display environment display device display interface brief display logbuffer display stp brief display vlan brief display link-aggregation summary display ip routing-table display arp user-ip-conflict
3 | asw003 | 192.167.128.19 | 接入交换机 | display cpu-usage display memory display fan display power display environment display device display interface brief display logbuffer display stp brief display vlan brief display link-aggregation summary display ip routing-table display arp user-ip-conflict
4 | asw004 | 192.167.128.20 | 接入交换机 | display cpu-usage display memory display fan display power display environment display device display interface brief display logbuffer display stp brief display vlan brief display link-aggregation summary display ip routing-table display arp user-ip-conflict
5 | asw005 | 192.167.128.21 | 接入交换机 | display cpu-usage display memory display fan display power display environment display device display interface brief display logbuffer display stp brief display vlan brief display link-aggregation summary display ip routing-table display arp user-ip-conflict
6 | asw006 | 192.167.128.22 | 接入交换机 | display cpu-usage display memory display fan display power display environment display device display interface brief display logbuffer display stp brief display vlan brief display link-aggregation summary display ip routing-table display arp user-ip-conflict
7 | asw007 | 192.167.128.23 | 接入交换机 | display cpu-usage display memory display fan display power display environment display device display interface brief display logbuffer display stp brief display vlan brief display link-aggregation summary display ip routing-table display arp user-ip-conflict
8 | asw008 | 192.167.128.24 | 接入交换机 | display cpu-usage display memory display fan display power display environment display device display interface brief display logbuffer display stp brief display vlan brief display link-aggregation summary display ip routing-table display arp user-ip-conflict
9 | asw009 | 192.167.128.25 | 接入交换机 | display cpu-usage display memory display fan display power display environment display device display interface brief display logbuffer display stp brief display vlan brief display link-aggregation summary display ip routing-table display arp user-ip-conflict
10 | asw010 | 192.167.128.26 | 接入交换机 | display cpu-usage display memory display fan display power display environment display device display interface brief display logbuffer display stp brief display vlan brief display link-aggregation summary display ip routing-table display arp user-ip-conflict
11 | asw011 | 192.167.128.27 | 接入交换机 | display cpu-usage display memory display fan display power display environment display device display interface brief display logbuffer display stp brief display vlan brief display link-aggregation summary display ip routing-table display arp user-ip-conflict
12 | asw012 | 192.167.128.28 | 接入交换机 | display cpu-usage display memory display fan display power display environment display device display interface brief display logbuffer display stp brief display vlan brief display link-aggregation summary display ip routing-table display arp user-ip-conflict
13 | asw013 | 192.167.128.29 | 接入交换机 | display cpu-usage display memory display fan display power display environment display device display interface brief display logbuffer display stp brief display vlan brief display link-aggregation summary display ip routing-table display arp user-ip-conflict
14 | asw014 | 192.167.128.30 | 接入交换机 | display cpu-usage display memory display fan display power display environment display device display interface brief display logbuffer display stp brief display vlan brief display link-aggregation summary display ip routing-table display arp user-ip-conflict
15 | asw015 | 192.167.128.31 | 接入交换机 | display cpu-usage display memory display fan display power display environment display device display interface brief display logbuffer display stp brief display vlan brief display link-aggregation summary display ip routing-table display arp user-ip-conflict
16 | asw016 | 192.167.128.32 | 接入交换机 | display cpu-usage display memory display fan display power display environment display device display interface brief display logbuffer display stp brief display vlan brief display link-aggregation summary display ip routing-table display arp user-ip-conflict
17 | asw017 | 192.167.128.33 | 接入交换机 | display cpu-usage display memory display fan display power display environment display device display interface brief display logbuffer display stp brief display vlan brief display link-aggregation summary display ip routing-table display arp user-ip-conflict
18 | asw018 | 192.167.128.34 | 接入交换机 | display cpu-usage display memory display fan display power display environment display device display interface brief display logbuffer display stp brief display vlan brief display link-aggregation summary display ip routing-table display arp user-ip-conflict
19 | asw019 | 192.167.128.35 | 接入交换机 | display cpu-usage display memory display fan display power display environment display device display interface brief display logbuffer display stp brief display vlan brief display link-aggregation summary display ip routing-table display arp user-ip-conflict
20 | asw020 | 192.167.128.36 | 接入交换机 | display cpu-usage display memory display fan display power display environment display device display interface brief display logbuffer display stp brief display vlan brief display link-aggregation summary display ip routing-table display arp user-ip-conflict
21 | asw021 | 192.167.128.37 | 接入交换机 | display cpu-usage display memory display fan display power display environment display device display interface brief display logbuffer display stp brief display vlan brief display link-aggregation summary display ip routing-table display arp user-ip-conflict
22 | asw022 | 192.167.128.38 | 接入交换机 | display cpu-usage display memory display fan display power display environment display device display interface brief display logbuffer display stp brief display vlan brief display link-aggregation summary display ip routing-table display arp user-ip-conflict
23 | asw023 | 192.167.128.39 | 接入交换机 | display cpu-usage display memory display fan display power display environment display device display interface brief display logbuffer display stp brief display vlan brief display link-aggregation summary display ip routing-table display arp user-ip-conflict
24 | asw024 | 192.167.128.40 | 接入交换机 | display cpu-usage display memory display fan display power display environment display device display interface brief display logbuffer display stp brief display vlan brief display link-aggregation summary display ip routing-table display arp user-ip-conflict
25 | csw001 | 192.167.128.7 | 核心交换机 | display cpu-usage display memory display fan display power display environment display device display interface brief display logbuffer display ospf vpn-instance EIP_MGMT peer display vrrp vrid 203 display m-lag summary display stp brief display vlan brief display link-aggregation summary display track display ip routing-table
26 | csw002 | 192.167.128.9 | 核心交换机 | display cpu-usage display memory display fan display power display environment display device display interface brief display logbuffer display ospf vpn-instance EIP_MGMT peer display vrrp vrid 203 display m-lag summary display stp brief display vlan brief display link-aggregation summary display track display ip routing-table
27 | csw003 | 10.202.195.93 | 核心交换机 | display cpu-usage display memory display fan display power display environment display device display interface brief display logbuffer display ospf vpn-instance EIP_MGMT peer display vrrp vrid 203 display m-lag summary display stp brief display vlan brief display link-aggregation summary display track display ip routing-table
28 | csw004 | 10.202.195.97 | 核心交换机 | display cpu-usage display memory display fan display power display environment display device display interface brief display logbuffer display ospf vpn-instance EIP_MGMT peer display vrrp vrid 203 display m-lag summary display stp brief display vlan brief display link-aggregation summary display track display ip routing-table
29 | fw001 | 192.167.128.3 | 防火墙 | display cpu-usage display memory display fan display power display environment display device display interface brief display logbuffer display zone display security-policy statistics display security-policy ip rule all display rbm display ip routing-table display session table
30 | fw002 | 192.167.128.5 | 防火墙 | display cpu-usage display memory display fan display power display environment display device display interface brief display logbuffer display zone display security-policy statistics display security-policy ip rule all display rbm display ip routing-table display session table
31 | fw003 | 192.167.135.47 | 防火墙 | display cpu-usage display memory display fan display power display environment display device display interface brief display logbuffer display zone display security-policy statistics display security-policy ip rule all display rbm display ip routing-table display session table
32 | fw004 | 192.167.135.48 | 防火墙 | display cpu-usage display memory display fan display power display environment display device display interface brief display logbuffer display zone display security-policy statistics display security-policy ip rule all display rbm display ip routing-table display session table
33 | fw005 | 192.167.145.3 | 防火墙 | display cpu-usage display memory display fan display power display environment display device display interface brief display logbuffer display zone display security-policy statistics display security-policy ip rule all display rbm display ip routing-table display session table
34 | fw006 | 192.167.145.4 | 防火墙 | display cpu-usage display memory display fan display power display environment display device display interface brief display logbuffer display zone display security-policy statistics display security-policy ip rule all display rbm display ip routing-table display session table
35 | idc001 | 192.167.128.1 | IDC区交换机 | display cpu-usage display memory display fan display power display environment display device display interface brief display logbuffer display stp brief display vlan brief display link-aggregation summary display ip routing-table display arp user-ip-conflict
36 | idc002 | 192.167.128.2 | IDC区交换机 | display cpu-usage display memory display fan display power display environment display device display interface brief display logbuffer display stp brief display vlan brief display link-aggregation summary display ip routing-table display arp user-ip-conflict
37 | oasw001&002 | 192.167.128.41 | OA交换机 | display cpu-usage display memory display fan display power display environment display device display interface brief display logbuffer display stp brief display vlan brief display link-aggregation summary display ip routing-table display arp user-ip-conflict
38 | oasw003&004 | 192.167.128.43 | OA交换机 | display cpu-usage display memory display fan display power display environment display device display interface brief display logbuffer display stp brief display vlan brief display link-aggregation summary display ip routing-table display arp user-ip-conflict
39 | oasw005&006 | 192.167.128.45 | OA交换机 | display cpu-usage display memory display fan display power display environment display device display interface brief display logbuffer display stp brief display vlan brief display link-aggregation summary display ip routing-table display arp user-ip-conflict
40 | oasw007&008 | 192.167.143.17 | OA交换机 | display cpu-usage display memory display fan display power display environment display device display interface brief display logbuffer display stp brief display vlan brief display link-aggregation summary display ip routing-table display arp user-ip-conflict
41 | psw001 | 192.167.128.11 | 存储交换机 | display cpu-usage display memory display fan display power display environment display device display interface brief display logbuffer display stp brief display vlan brief display link-aggregation summary display ip routing-table display arp user-ip-conflict
42 | psw002 | 192.167.128.12 | 存储交换机 | display cpu-usage display memory display fan display power display environment display device display interface brief display logbuffer display stp brief display vlan brief display link-aggregation summary display ip routing-table display arp user-ip-conflict
43 | psw003 | 192.167.128.13 | 存储交换机 | display cpu-usage display memory display fan display power display environment display device display interface brief display logbuffer display stp brief display vlan brief display link-aggregation summary display ip routing-table display arp user-ip-conflict
44 | psw004 | 192.167.128.14 | 存储交换机 | display cpu-usage display memory display fan display power display environment display device display interface brief display logbuffer display stp brief display vlan brief display link-aggregation summary display ip routing-table display arp user-ip-conflict
45 | usw001 | 192.167.137.1 | 上行交换机 | display cpu-usage display memory display fan display power display environment display device display interface brief display logbuffer display stp brief display vlan brief display link-aggregation summary display ip routing-table display arp user-ip-conflict
46 | usw002 | 192.167.137.2 | 上行交换机 | display cpu-usage display memory display fan display power display environment display device display interface brief display logbuffer display stp brief display vlan brief display link-aggregation summary display ip routing-table display arp user-ip-conflict

## 巡检命令判断明细
检查项 | 适用设备类型 | 完整命令 | 参数及来源 | 判断方式 | 具体判断逻辑 | 异常处理建议
CPU利用率 | 所有设备 | display cpu-usage | 无参数 | B | CPU利用率<80%且无持续上升趋势；多核需逐核查看 | 排查高CPU进程，必要时限速或优化特性
内存利用率 | 所有设备 | display memory | 无参数 | B | 内存利用率<85%，无持续增长 | 排查内存泄漏，重启异常进程
风扇状态 | 所有设备 | display fan | 无参数 | B | 所有风扇 State 为 Normal/Work | 更换故障风扇模块
电源状态 | 所有设备 | display power | 无参数 | B | 所有电源 Status 为 Normal/Supply | 检查供电/冗余电源，更换故障电源
温度环境 | 所有设备 | display environment | 无参数 | B | 温度/电压在阈值内，无温度告警 | 检查机房空调/风道，清理防尘网
单板状态 | 所有设备 | display device | 无参数 | B | 所有单板 Status 为 Normal，无 Fault | 更换故障单板
接口状态与CRC | 所有设备 | display interface brief | 无参数 | A+B | 对比上次基线CRC/错包增量应为0；物理/协议状态应为up(规划down口除外) | 查光模块收发光、线缆、协商；A类需提供 baseline_设备名.txt
日志缓冲 | 所有设备 | display logbuffer | 无参数 | A | 对比基线，无新增 Error/Critical/告警级日志；有则逐条排查 | 定位告警源，结合配置与流量分析
安全域成员 | 防火墙 | display zone | 无参数 | C | 各安全域 import 接口集合与 running-config 一致(重点 OutBand/inBand/GLQ_monitor_MGMT) | 修正 zone 的 import interface
安全策略命中 | 防火墙 | display security-policy statistics | 无参数 | A | 对比基线各 rule 命中计数，异常增长/归零需排查 | 核查放通规则与真实流量域对
安全策略规则核查 | 防火墙 | display security-policy ip rule all | 无参数 | C | 每条规则的目的zone须等于目的IP真实出域(路由出接口→zone);重点查GLQ_monitor_MGMT→OutBand类 | 目的zone写错(如写成inBand/GLQ_monitor_MGMT)→规则不命中落deny,须修正
双机热备状态 | 防火墙 | display rbm | 无参数 | B | 本端/对端状态正确(主墙 RBM_P 为 Active，备墙 Inactive) | 检查 RBM 心跳链路与配置同步
路由表 | 防火墙/核心/接入 | display ip routing-table | 无参数 | C | 静态/默认路由与配置一致，无异常浮动路由 | 补静态路由或修正动态路由策略
会话表 | 防火墙 | display session table | 无参数 | B | 并发会话数在正常范围，无异常暴增 | 排查异常会话来源(可能为扫描/攻击)
OSPF邻居 | 化龙核心 | display ospf peer | 无参数 | B | 所有邻居 State=Full，数量==配置 area 内邻居数 | 查 OSPF 邻居关系/链路/认证
BGP邻居 | 化龙核心 | display bgp peer | peer 10.202.136.170 as 65533 | B | Established 数量==配置 peer 数(化龙1个) | 查 BGP 邻居 IP/AS/连通性
VRRP状态 | 化龙核心 | display vrrp | 无参数 | B | Master/Backup 角色符合规划 | 查 VRRP 优先级/虚拟IP配置
STP状态 | 化龙核心 | display stp brief | root primary | B | 实例根桥为本端(化龙 csw 为 root primary)，端口角色正确 | 查 STP 优先级/端口状态
VLAN清单 | 化龙核心 | display vlan brief | vlan 允许列表 | C | VLAN 集合==配置允许 VLAN | 修正 permit/trunk VLAN
链路聚合 | 化龙核心 | display link-aggregation summary | BA1-6/21-32/34/36/100 | B | Selected 端口数==配置成员数 | 查聚合成员口状态/速率
OSPF多实例邻居 | 知识城核心 | display ospf vpn-instance EIP_MGMT peer | 实例名 EIP_MGMT/Internet/EIP_YW/Wocloud_ZWWW/ECM_YW/Wocloud_HLW | B | 各实例邻居 Full 数==配置(area 0.0.0.0) | 查对应实例 OSPF 邻居/链路
VRRP vrid203 | 知识城核心 | display vrrp vrid 203 | vip 100.64.0.254 pri 200 | B | Master 角色正确，VIP 可通 | 查 VRRP 优先级/接口状态
M-LAG状态 | 知识城核心 | display m-lag summary | 无参数 | B | 状态 Active，MAD 口正常，无 MAD 冲突 | 查 M-LAG peer-link/keepalive
STP状态 | 知识城核心 | display stp brief | 无参数 | B | 根桥/端口角色符合规划 | 查 STP 实例/优先级
VLAN清单 | 知识城核心 | display vlan brief | vlan 100/172-204/380-381/2000-2600 | C | VLAN 集合==配置 | 修正 VLAN 划分
链路聚合 | 知识城核心 | display link-aggregation summary | RA100-102 等 | B | Selected 数==成员数 | 查聚合成员口
NQA/Track状态 | 知识城核心 | display track | track 1-12(NQA to_ali/to_ecm_yw/to_eip_yw/to_int_hw_sp) | B | Track 1-12 状态均为 Positive(联动出口) | 查 NQA 探测目标/链路质量
STP状态 | 接入/汇聚/OA/存储 | display stp brief | 无参数 | B | 端口角色/状态符合规划(非根桥，access/trunk正确) | 查生成树端口状态/保护
VLAN清单 | 接入/汇聚/OA/存储 | display vlan brief | 本设备 permit VLAN | C | 允许 VLAN==配置 | 修正 trunk permit 列表
链路聚合 | 接入/汇聚/OA/存储 | display link-aggregation summary | 成员口 | B | Selected 端口数==配置成员数 | 查聚合成员状态
路由表 | 接入/汇聚/OA/存储 | display ip routing-table | 默认路由/管理静态 | C | 默认路由/静态路由存在且下一跳正确 | 补管理静态路由
ARP冲突记录 | 知识城接入/汇聚/OA/存储/IDC/上行 | display arp user-ip-conflict | 无参数(arp ip-conflict log prompt 开启) | A | 冲突记录应清零(知识城ARP告警根因)；非零则需排查下游IP冲突 | 定位冲突MAC对应物理设备，解决IP重复(VM迁移/克隆/DHCP重叠)