## Check逻辑详解
序号 | 检查项 | 命令 | parser | parser做什么 | checker | checker怎么做 | 判断逻辑详解 | 正常条件 | 异常条件 | 示例
1 | 风扇状态 | display fan | raw | 不解parse，直接传原始文本给checker | custom | 调用check_fan()自定义函数 | 统计Normal出现次数≥1 且 无Abnormal/Fault → 正常。采集为空时报异常避免漏检。 | Normal≥1，无Abnormal/Fault | Normal=0或无异常关键字 → 异常 | Fan1Normal,Fan2Normal→✅
2 | 电源状态 | display power | raw | 同上 | custom | 调用check_power()自定义函数 | 统计Normal出现次数≥1 且 无Abnormal/Fault/Failed/Off → 正常。 | Normal≥1，无异常关键字 | Normal=0或异常关键字 → 异常 | Power1Normal,Power2Absent→✅
3 | 温度环境 | display environment | raw | 同上 | custom | 调用check_env()自定义函数 | 从输出中提取温度数值，与temp_warning阈值(默认60°C)比较。超限或存在Fault/Abnormal→异常。 | 各传感器温度<阈值且无Fault | 温度>阈值 或 有Fault关键字 | 热点22°C,阈值60→✅
4 | 单板状态 | display device | raw | 同上 | custom | 调用check_device()自定义函数 | 统计Normal出现次数≥1 且 无Fault/Abnormal → 正常。 | Normal≥1，无Fault | Normal=0或Fault/Abnormal → 异常 | Slot1MasterNormal→✅
5 | 光模块收发光 | display transceiver diagnosis interface | raw | 同上 | custom | 调用check_transceiver()自定义函数 | 逐接口提取Temp/Voltage/Bias/RX/TX当前值，与设备自带的Alarm High/Low阈值比对。越限即异常。 | 所有参数的当前值在Alarm High/Low范围内 | 任一参数的当前值<Low或>High → 异常 | T1/0/49RX=-3.51,Low=-11.9→✅
6 | 接口状态 | display interface brief | raw | 同上 | baseline | 用difflib.SequenceMatcher逐行比对基线vs当前 | 第二次巡检和基线做文本diff。新增DOWN端口、UP变DOWN均高亮显示。 | 文本完全一致(similarity=1.0) | 任何变化 → 基线对比页面高亮差异 | GE1/0/5从UP变DOWN→difflib标记
7 | 链路聚合 | display link-aggregation summary | raw | 同上 | custom | 调用check_agg()自定义函数 | 统计Unselected关键字出现次数。>0即异常。 | Unselected=0 | Unselected>0 → 异常 | BAGG100Selected=4,Unselected=0→✅
8 | STP状态 | display stp brief | raw | 同上 | custom | 调用check_stp()自定义函数 | 根据root_expected参数："非根桥"→检查ROOT端口；"本端"→检查本地有ROOT标记。阻塞端口、TC/TCN拓扑变更均检测。 | 角色正确+FWD+无阻塞+无TC | 根桥角色不对/端口阻塞/TC出现→异常 | BAGG100ROOT+DESI全FWD→✅
9 | VLAN清单 | display vlan brief | raw | 同上 | baseline | 用difflib.SequenceMatcher比对基线 | 两次巡检输出完全一致→正常。VLAN增删均可发现。 | 文本完全一致 | 新增或删除任何VLAN→标记差异行 | 新增VLAN200→difflib标记+200
10 | OSPF邻居 | display ospf peer | raw | 同上 | custom | 调用check_ospf_peer()自定义函数 | 统计Full关键字出现次数，与expected_full_count对比。支持多实例模式(instances参数)。 | Full数==期望值 | Full数!=期望 或 Full=0→异常 | Full=2,期望2→✅
11 | BGP邻居 | display bgp peer ipv4 | raw | 同上 | custom | 调用check_bgp_peer()自定义函数 | 优先提取"Peers in established state: N"汇总行；若无汇总行则统计Established关键字次数。与expected_established对比。 | Established数==期望值 | Established数!=期望 或 无Established→异常 | Peers in established state:1,期望1→✅
12 | VRRP状态 | display vrrp brief | raw | 同上 | custom | 调用check_vrrp()自定义函数 | 统计Master关键字次数与vrrp_master期望值对比。检测Initialize状态。 | Master数==期望，无Initialize | Master数!=期望 或 有Initialize→异常 | Master=1,期望1→✅
13 | 路由表 | display ip routing-table all-vpn-instance | raw | 同上 | baseline | 用difflib.SequenceMatcher全量比对 | 全VPN实例路由表与基线逐行diff。路由新增/删除/下一跳变化都可发现。 | 文本完全一致 | 新增/删除路由 或 下一跳变化→标记差异 | 默认路由Nexthop从126变127→标记diff
14 | 安全域成员 | display security-zone | raw | 同上 | baseline | 用difflib.SequenceMatcher比对基线 | 两次输出完全一致→正常。zone增删、接口变化都可发现。 | 文本完全一致 | zone增删/接口变化→标记差异行 | Trust新增一个接口→difflib标记+
15 | 安全策略命中 | display security-policy statistics | raw | 同上 | baseline | 用difflib.SequenceMatcher比对基线 | 各rule命中计数与基线diff。计数归零或暴增均可见。 | 文本完全一致 | 命中计数归零/暴增→标记差异 | 某rule从10000→0→标记差异
16 | 安全策略规则 | display security-policy ip rule all | raw | 同上 | baseline | 用difflib.SequenceMatcher比对基线 | 策略规则全文与基线diff。规则增删改均可见。 | 文本完全一致 | 策略增删/改→标记差异 | 新增一条policy规则→标记+
17 | RBM双机热备 | display remote-backup-group status | raw | 同上 | custom | 调用check_rbm()自定义函数 | 从Local信息块提取Device running status(Active/Standby)、Data channel state(Up)、Control channel(Connected)。对端同理。 | 本端Active/Standby+通道Up/Connected | 状态异常/通道Down/不通→异常 | 本端Active,数据Up,控制Connected→✅
18 | 会话表 | display session table ipv4 | raw | 同上 | custom | 调用check_session()自定义函数 | 提取所有数字，与max_sessions阈值(默认500000)比较。超过则异常。 | 所有数字<max_sessions | 任意数字>max_sessions→异常 | Total 4683,上限500000→✅
19 | M-LAG状态 | display m-lag summary | raw | 同上 | custom | 调用check_mlag()自定义函数 | 搜索M-LAG error/MAD conflict/M-LAG fault关键字。存在即异常。 | 无异常关键字 | 有error/conflict/fault→异常 | 无error关键字→✅
20 | NQA探测 | display nqa result | raw | 同上 | custom | 调用check_nqa()自定义函数 | 搜索failed/Timeout/Unreachable关键字。存在即异常。 | 无failed/Timeout | 有failed/Timeout/不可达→异常 | 无failed关键字→✅
21 | Track状态 | display track | raw | 同上 | custom | 调用check_track()自定义函数 | 统计Positive次数与expected_tracks对比；检测Negative关键字。 | 全Positive，数量==期望 | 有Negative 或 数量<期望→异常 | Positive=12,期望12→✅
22 | IRF堆叠状态 | display irf | raw | 同上 | custom | 调用check_irf()自定义函数 | 检查IRF mode=normal。统计唯一MemberID数量和Master数量。 | mode=normal,Master=1,无脑裂 | 脑裂(Master>1)/无Master→异常 | Member1Master,Member2Standby→✅
23 | CPU利用率 | display cpu-usage | regex | 正则提取数字，cast=float | threshold | check_threshold()内置函数 | 正则pattern="(\d+)%"提取CPU百分比，与warning阈值(80%)+operator(<)比较。 | 提取值<80%→正常 | 提取值≥80%→异常 | 75%→✅
24 | 内存利用率 | display memory | regex | 正则提取FreeRatio，cast=float | threshold | check_threshold()内置函数 | 正则pattern提取Mem:行百分比列(FreeRatio)，与warning(20%)+operator(>)比较。 | FreeRatio>20%→正常 | FreeRatio≤20%→异常 | FreeRatio=55.9%→✅
25 | 日志缓冲 | display logbuffer | strip_ts | 去Comware时间戳(%Jun24...2026) | baseline | 去时间戳后用difflib比对基线 | 日志输出含大量变化的时间戳。先去时间戳再difflib比对(降低误报)。 | 去时间戳后文本完全一致 | 去时间戳后仍有差异(真正的日志变化)→标记 | Overwritten messages从41462→49982→标记差异
26 | NTP状态 | display ntp status | raw | 同上 | contains | check_contains()内置函数，检查输出是否包含指定关键字 | 搜索"synchronized"关键字。存在→正常。 | 含"synchronized" | 不含"synchronized"→异常 | Clock status:synchronized→✅
27 | 系统稳定状态 | display system stable state | raw | 同上 | custom | 调用check_system_stable()自定义函数 | 检查System state=Stable和Redundancy state=Stable。逐Slot检查State无Fault/Abnormal。 | System/Redundancy全Stable | 存在Stable以外的状态→异常 | System state:Stable→✅
28 | 版本信息 | display version | raw | 同上 | baseline | 用difflib.SequenceMatcher比对基线 | 每次巡检保存版本信息，与基线对比。版本变更(升级/降级)可发现。 | 完全一致 | 版本号/补丁/启动时间变化→标记差异 | 版本从1125→1200→标记差异
29 | 配置备份 | display current-configuration | raw | 同上 | baseline | 用difflib.SequenceMatcher全量比对 | 全量配置与基线diff。任意配置变更均可发现。 | 完全一致 | 配置增删/改→标记差异行 | 新增vlan配置行→标记+
30 | LLDP邻居 | display lldp neighbor-information list | raw | 同上 | baseline | 用difflib.SequenceMatcher比对基线 | 邻居表变化(新增/丢失/变更)可发现。 | 完全一致 | 邻居增删/变化→标记差异 | 邻居MAC变化→标记差异
31 | 错包入向 | display counters inbound interface | raw | 同上 | baseline | 用difflib.SequenceMatcher比对基线 | 两次巡检入向接口错误计数器diff。增量不为0则异常。 | 完全一致 | 错包计数增加→标记差异行 | 入向错包增100→标记+100
32 | 错包出向 | display counters outbound interface | raw | 同上 | baseline | 用difflib.SequenceMatcher比对基线 | 同上，出向接口错误计数器diff。 | 完全一致 | 错包计数增加→标记差异行 | 出向错包增50→标记+50
33 | Flash空间 | dir flash:/ | raw | 同上 | baseline | 用difflib.SequenceMatcher比对基线 | Flash空间占用变化发现。 | 完全一致 | 占用率>上次→标记差异行 | 新增core文件→标记+
34 | ARP冲突 | display arp user-ip-conflict record | raw | 同上 | custom | 调用check_arp()自定义函数 | 检查conflict关键字。存在"0 conflict"或"no...conflict"→正常。 | 无冲突记录或conflict=0 | 有conflict记录→异常 | Total:0 conflict records→✅